## PickAndPlace_LM5576_REV_B_PCBA
Designator | Device | Footprint | Mid X | Mid Y | Ref X | Ref Y | Pad X | Pad Y | Pins | Layer | Rotation | SMD | Comment
VIN | Pad | PAD | 2.032mm | 15.461mm | 2.032mm | 15.461mm | 2.032mm | 15.461mm | 1 | T | 0 | Yes | Pad
GND | Pad | PAD | 2.032mm | 11.122mm | 2.032mm | 11.122mm | 2.032mm | 11.122mm | 1 | T | 0 | Yes | Pad
CIN1 | C3225X7S2A335KT000N | C1210 | 6.858mm | 13.208mm | 6.858mm | 13.208mm | 6.858mm | 14.725mm | 2 | T | 270 | Yes | 3.3uF
CIN_2 | C3225X7S2A335KT000N | C1210 | 10.287mm | 13.208mm | 10.287mm | 13.208mm | 10.287mm | 14.725mm | 2 | T | 270 | Yes | 3.3uF
CIN_3 | C3225X7S2A335KT000N | C1210 | 13.716mm | 13.208mm | 13.716mm | 13.208mm | 13.716mm | 14.725mm | 2 | T | 270 | Yes | 3.3uF
RCOMP1 | RS-03K3482FT | R0603 | 17.907mm | 11.43mm | 17.907mm | 11.43mm | 17.907mm | 10.676mm | 2 | T | 90 | Yes | 34.8kΩ
CCOMP3 | CC0402JRX7R9BB152 | C0402 | 18.923mm | 8.636mm | 18.923mm | 8.636mm | 19.468mm | 8.636mm | 2 | T | 180 | Yes | 1.5nF
CCOMP2 | 0805CG101J500NT | C0805 | 19.812mm | 11.43mm | 19.812mm | 11.43mm | 19.812mm | 10.43mm | 2 | T | 90 | Yes | 100pF
RFB1 | AR05FTCW1001 | R0805 | 20.574mm | 4.699mm | 20.574mm | 4.699mm | 19.574mm | 4.699mm | 2 | T | 0 | Yes | 1kΩ
RFB2 | RC0805FR-073K09L | R0805 | 22.098mm | 2.032mm | 22.098mm | 2.032mm | 23.098mm | 2.032mm | 2 | T | 180 | Yes | 3.09kΩ
RT1 | RC0805FR-073K09L | R0805 | 23.241mm | 7.62mm | 23.241mm | 7.62mm | 22.241mm | 7.62mm | 2 | T | 0 | Yes | 3.09kΩ
CRAMP1 | CL21C221JBANNNC | C0805 | 24.257mm | 9.779mm | 24.257mm | 9.779mm | 23.257mm | 9.779mm | 2 | T | 0 | Yes | 220pF
CBYP1 | CC0805KRX7R8BB104 | C0805 | 24.638mm | 19.685mm | 24.638mm | 19.685mm | 23.638mm | 19.685mm | 2 | T | 0 | Yes | 100nF
U2 | LM5576MHX/NOPB | HTSSOP-20_L6.5-W4.4-P0.65-LS6.4-BL-EP | 26.528mm | 14.439mm | 26.528mm | 14.439mm | 23.655mm | 17.364mm | 21 | T | 270 | Yes | LM5576MHX/NOPB
CSS1 | CL21B474KBFNNNE | C0805 | 30.353mm | 9.652mm | 30.353mm | 9.652mm | 29.353mm | 9.652mm | 2 | T | 0 | Yes | 470nF
CBOOT1 | CC0805KRX7R9BB223 | C0805 | 30.48mm | 18.923mm | 30.48mm | 18.923mm | 29.48mm | 18.923mm | 2 | T | 0 | Yes | 22nF
L1 | MDA1040-220M | IND-SMD_L10.0-W10.0_MDA1040-220M | 40.259mm | 26.416mm | 40.259mm | 26.416mm | 35.881mm | 26.416mm | 2 | T | 180 | Yes | 22uH
COUT1 | OVZ121M1ATR-0606 | CAP-SMD_BD6.3-L6.6-W6.6-LS7.2-R-RD | 44.45mm | 12.446mm | 44.45mm | 12.446mm | 44.45mm | 15.001mm | 2 | T | 90 | Yes | 120uF
J2 | SM04B-GHS-TB(LF)(SN) | CONN-SMD_4P-P1.25_SM04B-GHS-TB-LF-SN | 53.086mm | 8.128mm | 53.086mm | 8.128mm | 51.486mm | 6.252mm | 6 | T | 90 | Yes | SM04B-GHS-TB(LF)(SN)
J1 | SM04B-GHS-TB(LF)(SN) | CONN-SMD_4P-P1.25_SM04B-GHS-TB-LF-SN | 53.086mm | 19.304mm | 53.086mm | 19.304mm | 51.486mm | 17.428mm | 6 | T | 90 | Yes | SM04B-GHS-TB(LF)(SN)
D1 | B3100-13-F | SMC_L7.1-W6.2-LS8.1-RD | 36.068mm | 15.494mm | 36.068mm | 15.494mm | 36.068mm | 18.929mm | 2 | T | 270 | Yes | B3100-13-F